## Sheet1
Disk | Circumference(cm) | Diameter (mm) | Thickness (mm) | Mass (g) | r^2 (mm) | r^2 (m)
1 | 15 | 45.82 | 17.77 | 15.1 | 524.8681 | 0.00052487
2 | 24 | 74.79 | 17.77 | 40.2 | 1398.386 | 0.0013984
3 | 37 | 108.65 | 17.77 | 104.9 | 2951.2056 | 0.0029512
4 | 50 | 165 | 17.77 | 187.7 | 6806.25 | 0.0068063 |  | Method | pi | density
5 | 67 | 210 | 17.77 | 324.2 | 11025 | 0.011025 |  | Direct/Tabular | 3.222 | 53.564
==> | Circumference (m) | Diameter (m) | Thickness (m) | Mass (kg) | pi | V (m3) | p (kg/m3) | Graphical | 3.0892 | 51.42
1 | 0.15 | 0.04582 | 0.01777 | 0.0151 | 3.27 | 2.9e-05 | 520.69
2 | 0.24 | 0.07479 | 0.01777 | 0.0402 | 3.21 | 7.8e-05 | 515.38
3 | 0.37 | 0.10865 | 0.01777 | 0.1049 | 3.41 | 0.000165 | 635.76
4 | 0.5 | 0.165 | 0.01777 | 0.1877 | 3.03 | 0.00038 | 493.95
5 | 0.67 | 0.21 | 0.01777 | 0.3242 | 3.19 | 0.000615 | 527.15
[5 empty] | Average: |  | Average:
[5 empty] | 3.222 |  | 538.586